## Tabelle1
Overview Universal Channels 1-20 in Menu 1
Pre-Setting |  |  | Time-Module | [5 empty] | Analogue-Values |  |  |  |  | Type |  | Delay |  |  |  | Hardware |  |  |  | 2.Digital Input
Channel-Nr | Type | On/Off | hr | min | for | sec/min/hr | all | min/hr/day | Actual </> Set | Setpoint | Unit | Hysteresis |  | Type |  | Delay on |  | Delay off |  | Input |  | Output |  | 2.Input | "=1/=0" | Max-Time | Auto-SP | Sensor-Alarm
1 | Irrigation 1 | On | 4 | 0 | 30 | min | 0 |  | < | 50 | % | 2 | % | 0 | Irrigate | 10 | s | 10 | s | 3 | Analog 3 | 3 | Relais 3 | 0 | 0 | 0 | 0 | 0
2 | Irrigation 2 | On | 4 | 30 | 30 | min | 0 |  | < | 50 | % | 2 | % | 0 | Irrigate | 10 | s | 10 | s | 4 | Analog 4 | 4 | Relais 4 | 0 | 0 | 0 | 0 | 0
3 | Irrigation 3 | On | 5 | 0 | 30 | min | 0 |  | < | 50 | % | 2 | % | 0 | Irrigate | 10 | s | 10 | s | 5 | Analog 5 | 5 | Relais 5 | 0 | 0 | 0 | 0 | 0
4 | Irrigation 4 | On | 5 | 30 | 30 | min | 0 |  | < | 50 | % | 2 | % | 0 | Irrigate | 10 | s | 10 | s | 6 | Analog 6 | 6 | Relais 6 | 0 | 0 | 0 | 0 | 0
5 | Irrigation 5 | On | 6 | 0 | 30 | min | 0 |  | < | 50 | % | 2 | % | 0 | Irrigate | 10 | s | 10 | s | 7 | Analog 7 | 7 | Relais 7 | 0 | 0 | 0 | 0 | 0
6 |  | Off | 0 | 0 | 0 |  | 0 |  | < | 50 | % | 2 | % | 0 |  | 10 | s | 10 | s | 0 |  | 0 |  | 0 | 0 | 0 | 0 | 0
7 |  | Off | 0 | 0 | 0 |  | 0 |  | < | 50 | % | 2 | % | 0 |  | 10 | s | 10 | s | 0 |  | 0 |  | 0 | 0 | 0 | 0 | 0
8 |  | Off | 0 | 0 | 0 |  | 0 |  | < | 50 | % | 2 | % | 0 |  | 10 | s | 10 | s | 0 |  | 0 |  | 0 | 0 | 0 | 0 | 0
9 |  | Off | 0 | 0 | 0 |  | 0 |  | < | 50 | % | 2 | % | 0 |  | 10 | s | 10 | s | 0 |  | 0 |  | 0 | 0 | 0 | 0 | 0
10 |  | Off | 0 | 0 | 0 |  | 0 |  | < | 50 | % | 2 | % | 0 |  | 10 | s | 10 | s | 0 |  | 0 |  | 0 | 0 | 0 | 0 | 0
11 |  | Off | 0 | 0 | 0 |  | 0 |  | < | 50 | % | 2 | % | 0 |  | 10 | s | 10 | s | 0 |  | 0 |  | 0 | 0 | 0 | 0 | 0
12 |  | Off | 0 | 0 | 0 |  | 0 |  | < | 50 | % | 2 | % | 0 |  | 10 | s | 10 | s | 0 |  | 0 |  | 0 | 0 | 0 | 0 | 0
13 |  | Off | 0 | 0 | 0 |  | 0 |  | < | 50 | % | 2 | % | 0 |  | 10 | s | 10 | s | 0 |  | 0 |  | 0 | 0 | 0 | 0 | 0
14 |  | Off | 0 | 0 | 0 |  | 0 |  | < | 50 | % | 2 | % | 0 |  | 10 | s | 10 | s | 0 |  | 0 |  | 0 | 0 | 0 | 0 | 0
15 |  | Off | 0 | 0 | 0 |  | 0 |  | < | 50 | % | 2 | % | 0 |  | 10 | s | 10 | s | 0 |  | 0 |  | 0 | 0 | 0 | 0 | 0
16 |  | Off | 0 | 0 | 0 |  | 0 |  | < | 50 | % | 2 | % | 0 |  | 10 | s | 10 | s | 0 |  | 0 |  | 0 | 0 | 0 | 0 | 0
17 |  | Off | 0 | 0 | 0 |  | 0 |  | < | 50 | % | 2 | % | 0 |  | 10 | s | 10 | s | 0 |  | 0 |  | 0 | 0 | 0 | 0 | 0
18 |  | Off | 0 | 0 | 0 |  | 0 |  | < | 50 | % | 2 | % | 0 |  | 10 | s | 10 | s | 0 |  | 0 |  | 0 | 0 | 0 | 0 | 0
19 |  | Off | 0 | 0 | 0 |  | 0 |  | < | 50 | % | 2 | % | 0 |  | 10 | s | 10 | s | 0 |  | 0 |  | 0 | 0 | 0 | 0 | 0
20 |  | Off | 0 | 0 | 0 |  | 0 |  | < | 50 | % | 2 | % | 0 |  | 10 | s | 10 | s | 0 |  | 0 |  | 0 | 0 | 0 | 0 | 0
actual Setting 1 |  |  | Time-Module | [5 empty] | Analogue-Values |  |  |  |  | Type |  | Delay |  |  |  | Hardware |  |  |  | 2.Digital Input
Channel-Nr | Type |  | hr | min | for | sec/min/hr | all | min/hr/day | Actual </> Set | Setpoint | Unit | Hysteresis |  | Type |  | Delay on |  | Delay off |  | Input |  | Output |  | 2.Input | "=1/=0" | Max-Time | Auto-SP | Sensor-Alarm
1
2
3
4
5
6
7
8
9
10
11
12
13
14
15
16
17
18
19
20
actual Setting 2 |  |  | Time-Module | [5 empty] | Analogue-Values |  |  |  |  | Type |  | Delay |  |  |  | Hardware |  |  |  | 2.Digital Input
Channel-Nr | Type |  | hr | min | for | sec/min/hr | all | min/hr/day | Actual </> Set | Setpoint | Unit | Hysteresis |  | Type |  | Delay on |  | Delay off |  | Input |  | Output |  | 2.Input | "=1/=0" | Max-Time | Auto-SP | Sensor-Alarm
1
2
3
4
5
6
7
8
9
10
11
12
13
14
15
16
17
18
19
20
Note on O3: Typ 0 =Irrigate (%) Typ 1 =Temperature(°) Typ 2 =Level (%) Typ 3 = Alarm intern(%) Typ 4 = Alarm extern Typ 5= Generator Start
Note on O27: Typ 0 =Irrigate (%) Typ 1 =Temperature(°) Typ 2 =Level (%) Typ 3 = Alarm intern(%) Typ 4 = Alarm extern Typ 5= Generator Start
Note on O51: Typ 0 =Irrigate (%) Typ 1 =Temperature(°) Typ 2 =Level (%) Typ 3 = Alarm intern(%) Typ 4 = Alarm extern Typ 5= Generator Start
Note on U3: 1 = U_batt_smooth 2 = U_ausg 3 = Sensor_1 4 = Sensor_2 5 = Sensor_3 6 = Sensor_4 7 = Sensor_5 8 = Wahlschalter 9 = Analog_9 10 = Analog_10 11 = I_load_ai_11 12 = I_load_ai_12 13 = I_load_ai_13 14 = I_solar_ai_1 15 = U_nicd_ai_15 101 = Digital 1 102 = Digital 2 103 = Digital 3 104 = Digital 4 105 = Digital 5 106 = Digital 6 107 = Digital 7 108 = Digital 8 201 = Wind_speed 202 = Wind_direction 203 = Elv_temp 204 = Elv_humidity 205 = Elv_rain 206 = Elv_light
Note on U27: 1 = U_batt_smooth 2 = U_ausg 3 = Sensor_1 4 = Sensor_2 5 = Sensor_3 6 = Sensor_4 7 = Sensor_5 8 = Wahlschalter 9 = Analog_9 10 = Analog_10 11 = I_load_ai_11 12 = I_load_ai_12 13 = I_load_ai_13 14 = I_solar_ai_1 15 = U_nicd_ai_15 101 = Digital 1 102 = Digital 2 103 = Digital 3 104 = Digital 4 105 = Digital 5 106 = Digital 6 107 = Digital 7 108 = Digital 8 201 = Wind_speed 202 = Wind_direction 203 = Elv_temp 204 = Elv_humidity 205 = Elv_rain 206 = Elv_light
Note on U51: 1 = U_batt_smooth 2 = U_ausg 3 = Sensor_1 4 = Sensor_2 5 = Sensor_3 6 = Sensor_4 7 = Sensor_5 8 = Wahlschalter 9 = Analog_9 10 = Analog_10 11 = I_load_ai_11 12 = I_load_ai_12 13 = I_load_ai_13 14 = I_solar_ai_1 15 = U_nicd_ai_15 101 = Digital 1 102 = Digital 2 103 = Digital 3 104 = Digital 4 105 = Digital 5 106 = Digital 6 107 = Digital 7 108 = Digital 8 201 = Wind_speed 202 = Wind_direction 203 = Elv_temp 204 = Elv_humidity 205 = Elv_rain 206 = Elv_light
Note on W3: 1 = Load 1 2 = Relais 2 3 = Relais 3 4 = Relais 4 5 = Relais 5 6 = Relais 6 7 = Relais 7 8 = Beep 9 = Load2 10 = Load3 11 = Load4 12 = Load5 13 = Load6 14 = Load7 15 = NimH-R
Note on W27: 1 = Load 1 2 = Relais 2 3 = Relais 3 4 = Relais 4 5 = Relais 5 6 = Relais 6 7 = Relais 7 8 = Beep 9 = Load2 10 = Load3 11 = Load4 12 = Load5 13 = Load6 14 = Load7 15 = NimH-R 17 = SW-Output 1 18 = SW-Output 2 19 = SW-Output 3 20 = SW-Output 4
Note on W51: 1 = Load 1 2 = Relais 2 3 = Relais 3 4 = Relais 4 5 = Relais 5 6 = Relais 6 7 = Relais 7 8 = Beep 9 = Load2 10 = Load3 11 = Load4 12 = Load5 13 = Load6 14 = Load7 15 = NimH-R 17 = SW-Output 1 18 = SW-Output 2 19 = SW-Output 3 20 = SW-Output 4
Note on Y3: 1 = Load 1 2 = Relais 2 3 = Relais 3 4 = Relais 4 5 = Relais 5 6 = Relais 6 7 = Relais 7 8 = Beep 9 = Load2 10 = Load3 11 = Load4 12 = Load5 13 = Load6 14 = Load7 15 = NimH-R 17 = SW-Output 1 18 = SW-Output 2 19 = SW-Output 3 20 = SW-Output 4 101 = Digital 1 102 = Digital 2 103 = Digital 3 104 = Digital 4 105 = Digital 5 106 = Digital 6 107 = Digital 7 108 = Digital 8 201 = Wind_speed 202 = Wind_direction 203 = Elv_temp 204 = Elv_humidity 205 = Elv_rain 206 = Elv_light
Note on Y27: 1 = Load 1 2 = Relais 2 3 = Relais 3 4 = Relais 4 5 = Relais 5 6 = Relais 6 7 = Relais 7 8 = Beep 9 = Load2 10 = Load3 11 = Load4 12 = Load5 13 = Load6 14 = Load7 15 = NimH-R 17 = SW-Output 1 18 = SW-Output 2 19 = SW-Output 3 20 = SW-Output 4 101 = Digital 1 102 = Digital 2 103 = Digital 3 104 = Digital 4 105 = Digital 5 106 = Digital 6 107 = Digital 7 108 = Digital 8 201 = Wind_speed 202 = Wind_direction 203 = Elv_temp 204 = Elv_humidity 205 = Elv_rain 206 = Elv_light
Note on Y51: 1 = Load 1 2 = Relais 2 3 = Relais 3 4 = Relais 4 5 = Relais 5 6 = Relais 6 7 = Relais 7 8 = Beep 9 = Load2 10 = Load3 11 = Load4 12 = Load5 13 = Load6 14 = Load7 15 = NimH-R 17 = SW-Output 1 18 = SW-Output 2 19 = SW-Output 3 20 = SW-Output 4 101 = Digital 1 102 = Digital 2 103 = Digital 3 104 = Digital 4 105 = Digital 5 106 = Digital 6 107 = Digital 7 108 = Digital 8 201 = Wind_speed 202 = Wind_direction 203 = Elv_temp 204 = Elv_humidity 205 = Elv_rain 206 = Elv_light
Note on AB3: Automatic-Setpoint Detection
Note on AB27: Automatic-Setpoint Detection
Note on AB51: Automatic-Setpoint Detection